## Q1
| Pp (psi) | h (m) | h (ft)
A | 7414.4559 | 0.38627 | 1.2673
B | 7934.9265 | 200.3014 | 657.1567
DELTA | 520.4707 | 199.9151 | 655.8894
Pp Grad | 0.79353 | psi/ft

## Q2
| Sv(psi) | H(m) | h_ft
A | 8881.7454 | -0.091497 | -0.30019
B | 9530.1376 | 200.4809 | 657.7457
DELTA | 648.3922 |  | 658.0459
Sv Grad | 0.98533 | psi/ft

## Q3
Assuming that the Sv gradient is constant
Sv Grad | 0.98533 | psi/ft
Sv(psi) @ A | 8881.7454 | psi
H | 9013.9832 | ft
| 2747.4621 | m

## Q4-5
Point | H (m) | SV | SHMax | Shmin | FAULT STRESS REGIME | TENSORS OF TOTAL STRESSES (psi)
A | -0.091497 | 8881.7454 | 9813.2877 | 8509.1285 | STRIKE SLIP | POINT A - STRIKE SLIP |  |  | POINT B - STRIKE SLIP
C | 24.7872 | 8968.6649 | 9993.2511 | 8467.685 | STRIKE SLIP | 9813.2877 | 0 | 0 | 10345.2372 | 0 | 0
D | 102.947 | 9205.2518 | 10742.3519 | 9577.8136 | REVERSE | 0 | 8881.7454 | 0 | 0 | 9530.1376 | 0
B | 200.4809 | 9530.1376 | 10345.2372 | 9052.7773 | STRIKE SLIP | 0 | 0 | 8509.1285 | 0 | 0 | 9052.7773
E | 207.0862 | 9540.1266 | 11321.7014 | 9249.0197 | STRIKE SLIP | POINT C - STRIKE SLIP |  |  | POINT E - STRIKE SLIP
[6 empty] | 9993.2511 | 0 | 0 | 11321.7014 | 0 | 0
[6 empty] | 0 | 8968.6649 | 0 | 0 | 9540.1266 | 0
[6 empty] | 0 | 0 | 8467.685 | 0 | 0 | 9249.0197
POINT D - REVERSE
[6 empty] | 10742.3519 | 0 | 0
[6 empty] | 0 | 9577.8136 | 0
[6 empty] | 0 | 0 | 9205.2518

## Q5
Point | H (m) | SV | SHMax | Shmin |  |  |  | Effective stresses (psi)
A | -0.091497 | 8881.7454 | 9813.2877 | 8509.1285 |  | H(m) | Pp(psi) | Sig_v | Sig_hmax | Sig_hmin
C | 24.7872 | 8968.6649 | 9993.2511 | 8467.685 | A | 0.28 | 7420.44 | 1461.3054 | 2392.8477 | 1088.6885
D | 102.947 | 9205.2518 | 10742.3519 | 9577.8136 | C | 24.91 | 7478.86 | 1489.8049 | 2514.3911 | 988.825
B | 200.4809 | 9530.1376 | 10345.2372 | 9052.7773 | D | 99.92 | 7694.29 | 1510.9618 | 3048.0619 | 1883.5236
E | 207.0862 | 9540.1266 | 11321.7014 | 9249.0197 | B | 199.94 | 7961.41 | 1568.7276 | 2383.8272 | 1091.3673
[5 empty] | E | 207.02 | 7987.68 | 1552.4466 | 3334.0214 | 1261.3397
[8 empty] | Sig_v | Sig_hmax | Sig_hmin
[5 empty] | E | 207.02 | 7987.68 | 1552.4466 | 3334.0214 | 1261.3397